## Chlorophyll
|  |  |  | Standard Chl a | [7 empty] | Standard Chl a
Sampling site |  |  |  | Einspritzvol. | Fläche | mg/m3 |  | Sampling site |  |  |  | Einspritzvol. | Fläche | mg/m3
Probenahmestelle: |  | Vierwaldstättersee |  | 50 | 373718 | 1065.406 |  | Probenahmestelle: |  | Vierwaldstättersee |  | 50 | 373718 | 1070.282
Datum 1: |  | Kreuztrichter |  | Extinktion Photometer |  | bei |  | Datum 2: |  | Kreuztrichter |  | Extinktion Photometer |  | bei
Küvette: | 5 | cm |  | 0.437 |  | 665nm |  | Küvette: | 5 | cm |  | 0.439 |  | 665nm
[5 empty] | Extraktionsvolumen in ml |  | 8 | [5 empty] | Extraktionsvolumen in ml |  | 8
| Chlorophyll SCOR/UNESCO | [7 empty] | Chlorophyll SCOR/UNESCO
Depth |  | 0 |  | Pheophytin | SCOR |  |  | Depth |  | 0 |  | Pheophytin | SCOR
Tiefe | Absorption | Chl -a | Filtriert | Absorption | Chl-a - Pheo |  |  | Tiefe | Absorption | Chl -a | Filtriert | Absorption | Chl-a - Pheo
in m | 50 mm Küvette | µg L-1 | Liter | 50 mm Küvette | µg L-1 |  |  | in m | 50 mm Küvette | µg L-1 | Liter | 50 mm Küvette | µg L-1
0 | 0.092 | 1.7944 | 1 |  |  |  |  | 0 | 0.073 | 1.4238 | 1
0.5 |  | 0 | 1 |  |  |  |  | 0.5 | 0.073 | 1.4238 | 1
1 |  | 0 | 1 |  |  |  |  | 1 | 0.076 | 1.4823 | 1
1.5 |  | 0 | 1 |  |  |  |  | 1.5 | 0.078 | 1.5213 | 1
2.5 |  | 0 | 1 |  |  |  |  | 2.5 | 0.081 | 1.5798 | 1
3.8 |  | 0 | 1 |  |  |  |  | 3.8 | 0.081 | 1.5798 | 1
5 |  | 0 | 1 |  |  |  |  | 5 | 0.083 | 1.6188 | 1
7.5 |  | 0 | 1 |  |  |  |  | 7.5 | 0.091 | 1.7749 | 1
10 |  | 0 | 1 |  |  |  |  | 10 | 0.091 | 1.7749 | 1
12.5 |  | 0 | 1 |  |  |  |  | 12.5 | 0.098 | 1.9114 | 1
15 |  | 0 | 1 |  |  |  |  | 15 | 0.097 | 1.8919 | 1
20 |  | 0 | 1 |  |  |  |  | 20 | 0.092 | 1.7944 | 1
25 |  | 0 | 1 |  |  |  |  | 25 | 0.084 | 1.6383 | 1
30 |  | 0 | 1 |  |  |  |  | 30 | 0.071 | 1.3848 | 1
35 |  |  | 1 |  |  |  |  | 35 |  |  | 1
|  | Areal Chl a | [7 empty] | Areal Chl a
|  | 0.44859 | [7 empty] | 34.9707
|  | mg m-2 | [7 empty] | mg m-2