## Fits
Calculation of C-Assimilation versus Light Intensity (P-E or P/I relationship): Curve fitting for the following mathematical equation:
Realistische Bestimmung der Koeffizienten für die Max-Funktion | [6 empty] | y = a*(1-e^(n*x/a))*(e^(m*x/a)) | [7 empty] | Datenset | Tiefe | PAR | AN
[15 empty] | 0 | 35 | 0
| Lake: | Vierwaldstättersee |  |  | Date/Datum |  | Berechnungen mit in situ Daten | [7 empty] | 0.5 | 30 | 0 | 0.039905
|  | Kreuztrichter |  |  | 2004-09-21 | [9 empty] | 1 | 25 | 0.01176 | -0.13671
[15 empty] | 1.5 | 20 | 0.25126 | 0.70567
[5 empty] | Samples from depths: |  | 0 - 35 | m | Incubation | Start | Ende | Dauer |  |  | 2.5 | 15 | 2.3209 | 0.55492
Max-Funktion |  | (mit Inhibition) |  |  | sampling time: |  |  |  | Winterzeit | 9:25 | 13:20 | 3:55 |  |  | 3.75 | 12.5 | 5.8032 | 0.82131
Datenset mit Inhibition |  |  |  |  | Incubation time: |  |  |  |  | hh:mm | hh:mm | hh:mm |  |  | 5 | 10 | 15.081 | 1.5958
Regression berechnet mit SOLVER | [14 empty] | 7.5 | 7.5 | 40.1132 | 0.88937
für Gleichung |  |  |  | für Gleichung |  | y=a*(1-e^(n*x/a))*(e^(m*x/a)) | [8 empty] | 10 | 5 | 101.7618 | 2.2805
|  |  | Berechnete Werte: | [11 empty] | 12.5 | 3.75 | 154.9244 | 1.4714
PAR | AN scor | depth | AN schritt. | Quadabw | AN simult.scor | Quadabw | [8 empty] | 15 | 2.5 | 244.7448 | 2.1293
0 | 0 | m | [12 empty] | 20 | 1.5 | 373.1337 | 1.8601
0 | 0 | 35 | 0 | 0 | 0 | 0 | [8 empty] | 25 | 1 | 481.6898 | 0.98147
0 | 0.039905 | 30 | 0 | 0.0015924 | 0 | 0.0015924 |  | Eine simultane Kalibrierung aller drei Koeffizienten zugleich ergibt | [6 empty] | 30 | 0.5 | 585.4364 | 0.87206
0.01176 | 0 | 25 | 0.0031467 | 9.9017e-06 | 0.0022312 | 4.9781e-06 |  | manchmal unrealistische Werte für a und m | [6 empty] | 35 | 0 | 673.6762 | 0.34185
0.25126 | 0.70567 | 20 | 0.066518 | 0.40852 | 0.047112 | 0.4337 |  | obwohl die Kurvenanpassung okay sein kann
2.3209 | 0.55492 | 15 | 0.56121 | 3.9529e-05 | 0.39391 | 0.025923
5.8032 | 0.82131 | 12.5 | 1.211 | 0.15188 | 0.83911 | 0.00031701 |  |  |  | Ik
15.081 | 1.5958 | 10 | 2.1918 | 0.35524 | 1.4869 | 0.011859 |  |  |  | µE/m2s
40.1132 | 0.88937 | 7.5 | 2.6803 | 3.2072 | 1.8484 | 0.91967 |  |  |  | 7.4016
101.7618 | 2.2805 | 5 | 2.1084 | 0.029604 | 1.7571 | 0.27395 |  |  |  | 12.5456
154.9244 | 1.4714 | 3.75 | 1.6548 | 0.033647 | 1.6512 | 0.032323
244.7448 | 2.1293 | 2.5 | 1.0985 | 1.0626 | 1.4864 | 0.41332
373.1337 | 1.8601 | 1.5 | 0.61153 | 1.559 | 1.279 | 0.33767 | a | n | m | Sumquadabw
481.6898 | 0.98147 | 1 | 0.37268 | 0.37062 | 1.1264 | 0.021017 | 1.9795 | -0.18983 | -0.0023167 | 2.7984 | simultan
585.4364 | 0.87206 | 0.5 | 0.23216 | 0.40948 | 0.99764 | 0.015771 | 3.3552 | -0.26771 | -0.015307 | 7.6244 | schrittweise
673.6762 | 0.34185 | 0 | 0.15522 | 0.034831 | 0.89975 | 0.31126 | initial slope α | 0.26744 | -0.0041019 | linear ß
Berechnung für in situ PAR amb : |  |  | AN schritt. |  | AN simult.
50 | µE/m2s |  | 2.6214 |  | 1.8515
Eine schrittweise Kalibrierung der Koeffizienten kann zu sinnvolleren Resultaten führen als die simultane Kalibrierung
aller Koeffizienten,auch wenn die Abweichung der Summenquadrate etwas schlechter ist.
1. Schritt: | Kalibrierung der Steigung n mit Low-Light Datenset und Gleichung
Berechnung von Ik
[12 empty] | PAR | AN ber.
Sättigungsfunktion |  |  | für Gleichung |  | y = a*(1-e^(n*x/a)) | [6 empty] | 0 | 0
Datenset ohne Inhibition | [11 empty] | 0 | 0
Regression berechnet mit SOLVER | [11 empty] | 0 | 0
für Gleichung |  | y = a*(1-e^(n*x/a)) | [9 empty] | 0.01176 | 0.0031452
|  |  | AN ber. | Quadabw |  |  |  |  | Steigung α | Steigung α
PAR | AN | [7 empty] | AN gem. | AN ber. |  | #VALUE! | 3.3552 | schrittw.
0 | 0 |  | 0 | 0 | [7 empty] | #VALUE! | 3.3552 | schrittw.
0 | 0 |  | 0 | 0 |  |  |  |  | #DIV/0! | #DIV/0! |  | 12.5456 | 3.3552 | schrittw.
0 | 0.039905 |  | 0 | 0.0015924 |  | initial Slope n = a | 0.26744 |  | #DIV/0! | #DIV/0!
0.01176 | 0 |  | 0.0031452 | 9.8922e-06 |  |  |  |  | 0 | 0.26744 |  | #VALUE! | 1.9795 | simult.
0.25126 | 0.70567 |  | 0.065845 | 0.40938 | a | n | Sumquadabw |  | 2.8085 | 0.26206 |  | #VALUE! | 1.9795 | simult.
2.3209 | 0.55492 |  | 0.51319 | 0.0017414 | 1.5713 | -0.26771 | 1.4367 |  | 0.2391 | 0.22112 |  | 7.4016 | 1.9795 | simult.
5.8032 | 0.82131 |  | 0.9867 | 0.027353
15.081 | 1.5958 |  | 1.451 | 0.020972
40.1132 | 0.88937 |  | 1.5697 | 0.46278
101.7618 | 2.2805 |  | 1.5713 | 0.50292
154.9244 | 1.4714 |  | 1.5713 | 0.0099847
2. Schritt: | Kalibrierung der negativen Steigung m mit High-Light Datenset und Gleichung | [7 empty] | y = a*(e^(m*x/a))
Inhbition-Funktion |  |  | für Gleichung |  | y = a*(e^(m*x/a))
Datenset nur Inhibition
Regression berechnet mit SOLVER
für Gleichung |  | y = a*(e^(n*x/a))
PAR | AN |  | AN ber. | Quadabw
154.9244 | 1.4714 |  | 3.0111 | 2.3706
244.7448 | 2.1293 |  | 2.2731 | 0.020676
373.1337 | 1.8601 |  | 1.5209 | 0.1151 |  | negative Slope
481.6898 | 0.98147 |  | 1.0827 | 0.010256 |  | Beta | -0.0041019
585.4364 | 0.87206 |  | 0.78251 | 0.0080187 | a | m | Sumquadabw
673.6762 | 0.34185 |  | 0.59366 | 0.063409 | 4.8902 | -0.015307 | 0.21746
3. Schritt: | Einsetzen der berechneten Koeffizienten n und m in Gleichung | [6 empty] | y = a*(1-e^(n*x/a))*(e^(m*x/a))
| und Kalibrierung von a (= Pmax) |  |  |  | mit vollständigem Datenset
Max-Funktion |  | (mit Inhibition)
Datenset mit Inhibition
Regression berechnet mit SOLVER
|  |  | für Gleichung |  | y=a*(1-e^(n*x/a))*(e^(m*x/a))
Konstruiertes Datenset
PAR | AN |  |  | AN ber. | Quadabw
0 | 0
0 | 0 |  |  | 0 | 0
0 | 0.039905 |  |  | 0 | 0.0015924
0.01176 | 0 |  |  | 0.0031467 | 9.9017e-06
0.25126 | 0.70567 |  |  | 0.066518 | 0.40852
2.3209 | 0.55492 |  |  | 0.56121 | 3.9529e-05
5.8032 | 0.82131 |  |  | 1.211 | 0.15188
15.081 | 1.5958 |  |  | 2.1918 | 0.35524 |  | fix | fix
40.1132 | 0.88937 |  |  | 2.6803 | 3.2072 | variabel | von Schritt 1 | von Schritt 2
101.7618 | 2.2805 |  |  | 2.1084 | 0.029604 | a | n | m | Sumquadabw
154.9244 | 1.4714 |  |  | 1.6548 | 0.033647 | 3.3552 | -0.26771 | -0.015307 | 7.6244
244.7448 | 2.1293 |  |  | 1.0985 | 1.0626
373.1337 | 1.8601 |  |  | 0.61153 | 1.559
481.6898 | 0.98147 |  |  | 0.37268 | 0.37062
585.4364 | 0.87206 |  |  | 0.23216 | 0.40948
673.6762 | 0.34185 |  |  | 0.15522 | 0.034831

## Summary
|  | Vierwaldstättersee |  |  | Datum | 2004-09-21 |  |  |  | Peter Bossard and Daniel Steiner, EAWAG
Kreuztrichter
[6 empty] | Sample from depth: |  | 0 - 35 | m | color label
[6 empty] | sampling time: |  |  | hh:mm |  |  | hh:mm
[6 empty] | Incubation time: |  | from | 9:25 | until | 13:20 | 3:55
Fits berechnet mit SOLVER |  |  |  | für Gleichung |  | y=a*(1-e^(n*x/a))*(e^(m*x/a))
[6 empty] | für | AN max | alpha α | beta ß |  | Ik
PAR | depth | Chl a SCOR | AN calc | C-Ass calc step | C-Ass meas |  | a | n | m | Sumquadabw | µEinstein/m2s |  | depth | AN calc | C-Ass calc sim
µE/m2s | m | mg/m3 | stepwise | mgC/mh | mgC/mh |  | 1.9795 | -0.18983 | -0.0023167 | 2.7984 | 7.4016 |  | m | simult | mgC/mh
673.6762 | 0 | 0.83867 | 0.15522 | 0.13018 | 0.23748 |  | 3.3552 | -0.26771 | -0.015307 | 7.6244 | 12.5456 |  | 0 | 0.89975 | 0.7546
585.4364 | 0.5 | 0.83867 | 0.23216 | 0.1947 | 0.6749 |  |  | initial Slope n = α | 0.26744 |  |  |  | 0.5 | 0.99764 | 0.83669
481.6898 | 1 | 0.87768 | 0.37268 | 0.32709 | 0.80983 |  |  | linear ß | -0.0041019 |  | Io |  | 1 | 1.1264 | 0.98865
373.1337 | 1.5 | 0.93619 | 0.61153 | 0.57251 | 1.6916 | [5 empty] | 673.6762 |  | 1.5 | 1.279 | 1.1974
244.7448 | 2.5 | 0.9557 | 1.0985 | 1.0498 | 1.9846 | [7 empty] | 2.5 | 1.4864 | 1.4206
154.9244 | 3.75 | 0.9947 | 1.6548 | 1.6461 | 1.4143 | [7 empty] | 3.75 | 1.6512 | 1.6425
101.7618 | 5 | 1.0532 | 2.1084 | 2.2207 | 2.3523 | [7 empty] | 5 | 1.7571 | 1.8506
40.1132 | 7.5 | 1.9309 | 2.6803 | 5.1753 | 1.6695 | [7 empty] | 7.5 | 1.8484 | 3.569
15.081 | 10 | 0.64363 | 2.1918 | 1.4107 | 0.97589 | [7 empty] | 10 | 1.4869 | 0.95703
5.8032 | 12.5 | 0.4876 | 1.211 | 0.5905 | 0.34672 | [7 empty] | 12.5 | 0.83911 | 0.40915
2.3209 | 15 | 0.25355 | 0.56121 | 0.14229 | 0.08268 | [7 empty] | 15 | 0.39391 | 0.099877
0.25126 | 20 | 0.13653 | 0.066518 | 0.0090816 | 0.042819 | [7 empty] | 20 | 0.047112 | 0.0064322
0.01176 | 25 | 0.078016 | 0.0031467 | 0.00024549 | 0 | [7 empty] | 25 | 0.0022312 | 0.00017407
0 | 30 | 0.039008 | 0 | 0 | 0 | [7 empty] | 30 | 0 | 0
0 | 35 | 0 | 0 | 0 | 0.01795 | [7 empty] | 35 | 0 | 0
|  | Areal Chl a |  | Areal C-Ass | Areal C-Ass | [9 empty] | Areal C-Ass
|  | 15.0108 | 0 - 20 m | 26.6228 | 18.3788 | [8 empty] | 0 - 20 m | 21.8491
|  | 15.5471 | 0 - 25 m | 26.6461 | 18.4858 | [8 empty] | 0 - 25 m | 21.8656
|  | 15.9372 | 0 - 35 m | 26.647 | 18.5457 | [8 empty] | 0 - 35 m | 21.8662
|  |  |  | mg m-2 h-1 | mg m-2 h-1